## Gold Pick
Hole_ID | Type | From (ft) | To (ft) | Length (ft) | Length (m) | Au Grade (g/t) | GxM
GB763 | RC | 95 | 215 | 120 | 36.576 | 1.031 | 37.7099
GB767 | RC | 80 | 120 | 40 | 12.192 | 2.36 | 28.7731
And |  | 135 | 175 | 40 | 12.192 | 0.912 | 11.1191
GB768 | RC | 30 | 60 | 30 | 9.144 | 1.542 | 14.1
And |  | 85 | 100 | 15 | 4.572 | 0.84 | 3.8405
And |  | 165 | 220 | 55 | 16.764 | 0.858 | 14.3835
GB769 | RC | 85 | 175 | 90 | 27.432 | 1.812 | 49.7068
GB770 | RC | 120 | 170 | 50 | 15.24 | 0.953 | 14.5237
GB771 | RC | 45 | 85 | 40 | 12.192 | 1.2 | 14.6304
And |  | 100 | 130 | 30 | 9.144 | 2.38 | 21.7627
GB773 | RC | 20 | 45 | 25 | 7.62 | 0.487 | 3.7109
And |  | 65 | 125 | 60 | 18.288 | 0.797 | 14.5755
GB774 | RC | 60 | 110 | 50 | 15.24 | 1.252 | 19.0805
GB778 | RC | 10 | 75 | 65 | 19.812 | 1.707 | 33.8191
And |  | 90 | 135 | 45 | 13.716 | 0.469 | 6.4328
And |  | 155 | 165 | 10 | 3.048 | 0.397 | 1.2101
GB782 | RC | 0 | 20 | 20 | 6.096 | 0.446 | 2.7188
GB783 | RC | 245 | 285 | 40 | 12.192 | 0.865 | 10.5461
GB799 | RC | 270 | 285 | 15 | 4.572 | 0.312 | 1.4265
GB808 | RC | 255 | 350 | 95 | 28.956 | 1.022 | 29.593
GB809 | RC | 70 | 105 | 35 | 10.668 | 1.039 | 11.0841
And |  | 105 | 135 | 30 | 9.144 | 1.023 | 9.3543
GB810 | RC | 105 | 150 | 45 | 13.716 | 0.355 | 4.8692
And |  | 165 | 230 | 65 | 19.812 | 0.732 | 14.5024
And |  | 250 | 285 | 35 | 10.668 | 0.896 | 9.5585
GB811 | RC | 420 | 445 | 25 | 7.62 | 0.551 | 4.1986
GB824 | RC | 135 | 205 | 70 | 21.336 | 3.05 | 65.0748
GB826 | RC | 145 | 160 | 15 | 4.572 | 0.791 | 3.6165
And |  | 230 | 245 | 15 | 4.572 | 1.255 | 5.7379
GB828 | RC | 260 | 390 | 130 | 39.624 | 2.081 | 82.4575
GB829 | RC | 220 | 285 | 65 | 19.812 | 1.078 | 21.3573
And |  | 285 | 295 | 10 | 3.048 | 2.45 | 7.4676
GB830 | RC | 250 | 310 | 60 | 18.288 | 4.107 | 75.1088
And |  | 310 | 380 | 70 | 21.336 | 1.457 | 31.0866
GB832 | RC | 350 | 410 | 60 | 18.288 | 1.244 | 22.7503
GB833 | RC | 325 | 390 | 65 | 19.812 | 2.274 | 45.0525
GB835 | RC | 175 | 200 | 25 | 7.62 | 1.61 | 12.2682
And |  | 200 | 225 | 25 | 7.62 | 1.963 | 14.9581
GB837 | RC | 140 | 200 | 60 | 18.288 | 0.588 | 10.7533
GB839 | RC | 435 | 515 | 80 | 24.384 | 0.315 | 7.681
GB840 | RC | 150 | 175 | 25 | 7.62 | 0.341 | 0.51968
And |  | 205 | 280 | 75 | 22.86 | 1.3 | 29.718
GB841 | RC | 200 | 280 | 80 | 24.384 | 2.072 | 50.5236
Criteria: |  | Cut off grade 0.2g/t Au, Minimum length 10ft, Maximum consecutive internal waste 10ft,
If grade x length > 2 the composite will be added